## Sheet1
Port | Pin | Function | Port | Pin | Function | Port | Pin | Function | 响应控制板G4 |  | 底盘控制接口 | 含义
GPIOA | 0 | WK_UP | GPIOB | 0 | LED1 | GPIOC | 0 | LED2 | CAN1 | dm6220 | speedx | 局部坐标下的x方向速度
| 1 | GPIO |  | 1 | LED0 |  | 1 | LED3 | CAN2 | dji3508 | speedy | 局部坐标下的y方向速度
| 2 | GPIO |  | 2 |  |  | 2 | KEY1 | CAN3 | 摩擦带 | speedz | w方向速度线速度
| 3 | GPIO |  | 3 | SWO |  | 3 | KEY0 | GPIO*4 | 运球 | halt | 0-非自锁¦1-自锁
| 4 | GPIO |  | 4 | GPIO |  | 4 | GPIO | UART2 | 板间通信
| 5 | SPI1_CLK |  | 5 | FDCAN2_RX |  | 5 | GPIO | LPUART | Jlink调试 | 摩擦带控制接口 | 含义
| 6 | SPI1_MISO |  | 6 | FDCAN2_TX |  | 6 | I2C4_SCL |  |  | shoot-speed | 3*5065转速
| 7 | SPI1_MOSI |  | 7 | GPIO |  | 7 | I2C4_SDA | todo |  | 云台angle | AK80转速
| 8 | FDCAN3_RX |  | 8 | BOOT0-GND |  | 8 | I2C3_SCL | 接收遥控器数据 | 底盘参数一直更新 | 俯仰angle | 俯仰angle:加编码器，闭环角度(G4)
| 9 | USART1_TX |  | 9 | GPIO |  | 9 | I2C3_SDA |  | 摩擦带设置参数+shoot参数识别 | shoot flag | 0-1-3：就绪态-发射态-等待态
| 10 | USART1_RX |  | 10 | LPUART1_RX |  | 10 | UART4_TX |  | 运球[运球+交接]
| 11 | GPIO |  | 11 | LPUART1_TX |  | 11 | UART4_RX | 遥控器反馈数据 | 运球完成 | 摩擦轮状态 | 含义
| 12 | GPIO |  | 12 | HRTIM1_CHC1 |  | 12 | UART5_TX |  |  | 就绪态[0] | 电机状态均处于目标参数下，随时可以shoot ball
| 13 | SWDIO |  | 13 | HRTIM1_CHC2 |  | 13 | KEY2 | 板间通信协议 |  | 发射态[1] | 2006送球，将球发射
| 14 | SWCLK |  | 14 | HRTIM1_CHD1 |  | 14 | 32.768kHz | float | chassis-speedx | 等待态[2] | 5065_speed=0,2006复位
| 15 | FDCAN3_TX |  | 15 | HRTIM1_CHD2 |  | 15 | 32.768kHz | float | chassis-speedy
GPIOD | 0 | FDCAN1_RX | GPIOE | 0 | SPI1_CS1 | GPIOF | 0 | 25MHz | float | chassis-speedw | 摩擦轮逻辑
| 1 | FDCAN1_TX |  | 1 | SPI1_CS2 |  | 1 | 25MHz | float | chassis_world_angle | 接收参数
| 2 | UART5_RX |  | 2 | SPI1_CS3 |  | 2 | GPIO | uint8 | halt or not | 进入就绪态:运行到指定参数
| 3 | USART2_CTS |  | 3 | SPI1_CS4 |  | 9 | GPIO | float | 5065-set-speed | 判定:是否进入发射态
| 4 | USART2_RTS |  | 4 | 气缸(普通GPIO) |  | 10 | GPIO | float | 云台-angle | 若shoot:2006动，shoot后自动归位
| 5 | USART2_TX |  | 5 | 气缸(普通GPIO) | GPIOG | 10 | RESET | float | 俯仰-angle | 等待指令，恢复等待态or shoot
| 6 | USART2_RX |  | 6 | 气缸(普通GPIO) | LPUART1用跳线帽接Jlink的串口 UART4接RS232 所有的串口4Pin座子引出来，USART2, USART3引6Pin座子，要兼容4Pin QSPI接W25Q64 SPI除片选线外时钟、数据线并联，放四个SPI的座子 气缸的GPIO用一个7Pin XH2.54座，多的一个接GND GPIO，HRTIM叠叠乐 |  |  | uint8 | shoot or not
| 7 | GPIO |  | 7 | 气缸(普通GPIO) |  |  |  | uint8 | dribbling_flag | 运球控制接口 | 含义
| 8 | USART3_TX |  | 8 | 气缸(普通GPIO) | [5 empty] | driblling_flag | [0]-[1]-[2]:停止不动-运球-放球交接 [2]放球交接时需要考虑摩擦带接口
| 9 | USART3_RX |  | 9 | 气缸(普通GPIO)
| 10 | GPIO |  | 10 | QSPI1_CK
| 11 | USART3_CTS |  | 11 | QSPI1_CS
| 12 | USART3_RTS |  | 12 | QSPI1_IO0
| 13 | GPIO |  | 13 | QSPI1_IO1
| 14 | GPIO |  | 14 | QSPI1_IO2
| 15 | GPIO |  | 15 | QSPI1_IO3